## 定更件
OEM | OPK |  |  | OEM | OPK
Part |  | Item number | Part is contained in | Quantity |  | Unit | Name | WEC | Notes | Kit No
|  | II111516 |  |  |  |  | AIR DRYER UNIT |  | T0
2 |  | 453807 |  | 2 |  | Pce | SEALING RING A16X20 | A
6 |  | B24149 |  | 1 |  | Pce | O-RING | A
7 |  | 466513 |  | 2 |  | Pce | MACHINE SCREW M4X12 | B
10 |  | B70667 |  | 1 |  | Pce | GASKET | A
13 |  | 453783 |  | 2 |  | Pce | SEALING RING A10X16 | A
15 |  | 466884 |  | 4 |  | Pce | LOCKING RING B06 | A
16 |  | A83273 |  | 1 |  | Pce | O-RING | A
18 |  | I46367 |  | 1 |  | Pce | VENTING VALVE | B
20 |  | A40791 |  | 2 |  | Pce | O-RING | A
23 |  | B35531 |  | 2 |  | Pce | COMPRESSION SPRING | C
24 |  | 8.000.0.461.002.4 |  | 2 |  | Pce | VALVE CONE | B
25.12 |  | N76101 |  | 1 |  | Pce | INSULATING FILM | B
27 |  | 456999 |  | 2 |  | Pce | SEALING RING A33X39 | A
29 |  | B21858 |  | 6 |  | Pce | O-RING | A
31 |  | A40125/20 |  | 2 |  | Pce | O-RING | A
32 |  | 467084 |  | 2 |  | Pce | MACHINE SCREW M10X55 | B
33 |  | 463628 |  | 2 |  | Pce | WASHER 10 | B
41 |  | 468286 |  | 2 |  | Pce | MACHINE SCREW M4X5 | B
45 |  | 469343 |  | 1 |  | Pce | MACHINE SCREW M3X8 | B
47 |  | 474785 |  | 1 |  | Pce | WASHER 3 | B
48 |  | 453790 |  | 1 |  | Pce | SEALING RING A12X16 | A
51 |  | 466385 |  | 1 |  | Pce | HEXAGON HEAD SCREW M5X10 | B
52 |  | 474771 |  | 3 |  | Pce | WASHER 5 | B
54 |  | 468204 |  | 3 |  | Pce | LOCKING RING 05 | A
55 |  | B82682 |  | 1 |  | Pce | PISTON | B
56 |  | 462615 |  | 1 |  | Pce | KNORR-K-RING 18.1 | B
57 |  | I89667 |  | 1 |  | Pce | PLATE | B
57.2 |  | 463801 |  | 1 |  | Pce | VALVE SEALING DISC B7 | A
58 |  | B82679 |  | 1 |  | Pce | COMPRESSION SPRING | B
59 |  | B21858 |  | 1 |  | Pce | O-RING | A
62 |  | B27807 |  | 2 |  | Pce | ROUND WIRE NETTING | B
63 |  | A62331/2 |  | 2 |  | Pce | TOOTHED RING | B
68 |  | A64261 |  | 1 |  | Pce | O-RING | A
69 |  | A57201 |  | 1 |  | Pce | COMPRESSION SPRING | B
70 |  | 454931 |  | 1 |  | Pce | KNORR-K-RING 20.2 | B
71 |  | B95757 |  | 1 |  | Pce | VALVE HEAD | B
81 |  | B59277 |  | 2 |  | Pce | O-RING | A
82.2 |  | C77651/1 |  | 1 |  | Pce | FLAT GASKET | A
82.3 |  | C77282/1 |  | 1 |  | Pce | SEALING CAP | A
86 |  | C80967/3 |  | 1 |  | Pce | CABLE TIE | A
91 |  | B33793/3 |  | 1 |  | Pce | HOSE CLAMP | B
94 |  | B33793/12 |  | 1 |  | Pce | HOSE CLAMP | B
96 |  | B58177 |  | 2 |  | Pce | O-RING | A
103 |  | C150126 |  | 2 |  | Pce | SEALING DISC | A
104 |  | 466513 |  | 2 |  | Pce | MACHINE SCREW M4X12 | B
151 |  | 468848 |  | 1 |  | Pce | HEXAGON HEAD SCREW M5X8 | B
152 |  | 466587 |  | 1 |  | Pce | HEXAGON NUT M5 | B
|  | I89151 |  |  |  |  | PRESSURE GAUGE |  | T1
1 |  | A97200/7 |  | 1 |  | Pce | SCRAPER RING | A
3 |  | B85028 |  | 1 |  | Pce | COMPRESSION SPRING | B
5 |  | 458906 |  | 1 |  | Pce | KNORR-K-RING | A
6 |  | A33266 |  | 1 |  | Pce | WASHER | B
7 |  | 475184 |  | 1 |  | Pce | RETAINING RING | A
|  | II86006/2 |  |  |  |  | AIR RESERVOIR |  | T2
3 |  | B51209 |  | 1 |  | Pce | O-RING | A
7 |  | 503328 |  | 5.57 |  | kg | DESICCANT | B
8 |  | 467044 |  | 1 |  | Pce | RETAINING RING | A
12 |  | B80465 |  | 1 |  | Pce | COMPRESSION SPRING | C
13 |  | A79532 |  | 1 |  | Pce | O-RING | A
|  | II31625/2 |  |  |  |  | AIR RESERVOIR |  | T3
2 |  | B24036 |  | 1 |  | Pce | O-RING | A
3 |  | B35745/215 |  | 1 |  | Pce | NUT | B
|  | II80522/110 |  |  |  |  | PISTON VALVE |  | T4
11 | Z-018 | 464667 | OPK03044 | 1 | 1 | Pce | MACHINE SCREW M8X20 | B
12 | Z-017 | A52320 | OPK03044 | 1 | 1 | Pce | O-RING | A
24 | Z-019 | 459633 | OPK03044 | 1 | 1 | Pce | SEALING RING U8.7X14X1 | A
27 | Z-021 | B70469/1 | OPK03044 | 6 | 6 | Pce | WASHER | B
30 | Z-016 | B89879 | OPK03044 | 9 | 9 | Pce | WASHER | B
31 | Z-020 | 465160 | OPK03044 | 3 | 3 | Pce | HEXAGON NUT M6 | B
32 | Z-026 | B70560 | OPK03044 | 1 | 1 | Pce | GASKET | A
34 | Z-028 | 465121 | OPK03044 | 4 | 4 | Pce | LOCK WASHER VS6 | A
35 | Z-024 | 463355 | OPK03044 | 4 | 4 | Pce | MACHINE SCREW M6X65 | B
36 | Z-030 | 466587 | OPK03044 | 1 | 1 | Pce | HEXAGON NUT M5 | B
37 | Z-025 | 468204 | OPK03044 | 2 | 2 | Pce | LOCKING RING 05 | A
38 | Z-023 | 462326 | OPK03044 | 2 | 2 | Pce | WASHER 5 | B
39 | Z-015 | A62331/2 | OPK03044 | 2 | 2 | Pce | TOOTHED RING | B
40 | Z-014 | B27807 | OPK03044 | 2 | 2 | Pce | ROUND WIRE NETTING | B
47 | Z-022 | 456093 | OPK03044 | 2 | 2 | Pce | MACHINE SCREW M4X5 | B
50 | Z-027 | 1114214 | OPK03044 | 1 | 1 | Pce | THERMOSTAT | B
51 | Z-033 | 179773/127 | OPK03044 | 1 | 1 | Pce | CARTRIDGE HEATER | C
58 | Z-029 | 468848 | OPK03044 | 1 | 1 | Pce | HEXAGON HEAD SCREW M5X8 | B
63 | Z-031 | II80620/L | OPK03044 | 1 | 1 | Pce | VALVE CORE | B
64 | Z-032 | II80620/R | OPK03044 | 1 | 1 | Pce | VALVE CORE | B
67 |  | II64676 |  | 1 |  | Pce | HOUSING | C
|  | 1151425 |  |  |  |  | PLUG |  | T8
2 |  | 474785 |  | 2 |  | Pce | WASHER | B
4 |  | 465751 |  | 2 |  | Pce | MACHINE SCREW | B

## 定檢件
Part | Item number | Quantity | Unit | Name | WEC | Notes
| 11111516 |  |  | AIR DRYER UNIT |  | T0
1 | 189151 | 2 | Pce | PRESSURE GAUGE
3 | B72511 | 1 | Pce | NAME PLATE
4 | 453016 | 2 | Pce | GROOVED DRIVE STUD 3X4
5 | C56959/1 | 1 | Pce | FLANGE
11 | 467040 | 1 | Pce | SCREW PLUG M10X1
12 | 1145178 | 1 | Pce | HOUSING
14 | 467043 | 4 | Pce | MACHINE SCREW M6X80
17 | B77727 | 1 | Pce | NIPPLE
19 | II86006/2 | 2 | Pce | AIR RESERVOIR FUER LTZ
21 | C70891 | 3 | Pce | TERMINAL
22 | B56661 | 2 | Pce | SCREW PLUG
25 | II42898 | 1 | Pce | BRACKET
26 | 466574 | 2 | Pce | SCREW PLUG G1A
28 | B95890/2 | 3 | Pce | SLEEVE
30 | C145557/2 | 1 | Pce | SLEEVE
34 | 1180522/110 | 1 | Pce | PISTON VALVE
36 | C70893 | 1 | Pce | END PLATE
42 | C70895 | 1 | Pce | SUPPORT RAIL |  | OPK01791/110
43 V-029 | 169777/110 | 11 | Pce | VALVE MAGNET Z-01-G
44 | STN21386/110 | 1 | Pce | MODULE
49 | 467041 | 1 | Pce | SCREW PLUG M12X1.5
50 | B66929/18 | 1 | Pce | NOZZLE
60 | C82947 | 1 | Pce | BUSH
64 | C64531/8 | 65 | mm | WIRE
65 | 465974 | 5 | Pce | CABLE TERMINAL 5-1,5
66 | 462312 | 1 | Pce | RECEPTACLE 6,3-2,5
67 | 1117670 | 1 | Pce | SCREW PLUG
72 | B96034/2 | 2 | Pce | SLEEVE
80 | 466820 | 2 | Pce | REDUCTION HPg11-Pg9
82 | 1141419/11 | 2 | Pce | FITTING
83 | 506438 | 0.32 | m | PROTECTIVE HOSE NW10
87 | C145773/4 | 1 | Pce | CABLE
88 | 465973 | 1 | Pce | TAB C6,3-0,8
89 | C70894 | 1 | Pce | END CLAMP
90 | 463000 | 2 | Pce | WIRE END SLEEVE A1,5-7
92 | B95874 | 1 | Pce | INSULATING COVER
93 | B95875 | 1 | Pce | INSULATING COVER
100 | 1183981 | 1 | Pce | PLUG SCHRAUBVERSCHLUSS
150 | C64531/8 | 260 | mm | WIRE
| 189151 |  |  | PRESSURE GAUGE |  | T1
2 | B81653 | 1 | Pce | SOCKET
4 | B81654 | 1 | Pce | PISTON
| II86006/2 |  |  | AIR RESERVOIR |  | T2
1 | B95751/2 | 1 | Pce | SCREW
2 | B95752 | 1 | Pce | WASHER
4 | B95753 | 1 | Pce | STRAINER
5 | 1131625/2 | 1 | Pce | AIR RESERVOIR
6 | B72512 | 1 | Pce | NAME PLATE
9 | B95754 | 1 | Pce | STRAINER
10 | B38997 | 685 | Pce | RASCHIG RING
11 | B95746 | 1 | Pce | BOWL
14 | B95970 | 1 | Pce | WASHER
15 | B95755 | 1 | Pce | NUT
16 | C167420 | 1 | Pce | PLATE
| 1131625/2 |  |  | AIR RESERVOIR |  | T3
1 | B95737 | 1 | Pce | COVER
4 | B95749/2 | 1 | Pce | CYLINDER
5 | B95748/2 | 1 | Pce | PIPE
6 | C55165/2 | 1 | Pce | PLATE
| 1180522/110 |  |  | PISTON VALVE |  | T4
1 | B95868 | 2 | Pce | SCREW PLUG
13 | C53438 | 1 | Pce | COVER
21 | B70464/1 | 1 | Pce | WASHER
22 | B70465 | 1 | Pce | RING
23 | C63321 | 1 | Pce | WASHER
25 | B72511 | 1 | Pce | NAME PLATE
26 | 453016 | 2 | Pce | GROOVED DRIVE STUD 3X4
41 | B27315/1 | 1 | Pce | STANDARD PLATE
42 | B27315/2 | 1 | Pce | STANDARD PLATE
43 | B27315/3 | 1 | Pce | STANDARD PLATE
45 | B76581 | 1 | Pce | END PLATE
46 | B88476 | 2 | Pce | END CLAMP
48 | C54906/4 | 1 | Pce | SUPPORT RAIL
49 | B76580 | 3 | Pce | TERMINAL
52 | 465974 | 3 | Pce | CABLE TERMINAL 5-1,5
59 | C64531/8 | 160 | Pce | WIRE
67.3 | 467037 | 3 | Pce | STUD M6X30
| II80620/L |  |  | VALVE CORE |  | T5
2 | B55436 | 2 | Pce | O-RING
4 | C65798 | 1 | Pce | COMPRESSION SPRING
5 | B95882 | 1 | Pce | BUSH
6 | A91453 | 1 | Pce | O-RING
7 | A40125/13 | 1 | Pce | O-RING
15 | 454953 | 1 | Pce | KNORR-K-RING
17 | 462422 | 1 | Pce | KNORR-K-RING
18 | A97200/5 | 1 | Pce | SCRAPER RING
20 | C149567 | 1 | Pce | WASHER
57 | B44910 | 1 | Pce | O-RING
60 | C158456 | 1 | Pce | WASHER
61 | C124266/1 | 2 | Pce | O-RING
62 | C158454 | 2 | Pce | COVER PLATE
63 | C158452/2 | 1 | Pce | PISTON
65 | C124262 | 1 | Pce | BUSH
66 | 477607 | 1 | Pce | HEXAGON NUT
| II80620/R |  |  | VALVE CORE |  | T6
2 | B55436 | 2 | Pce | O-RING
5 | B95882 | 1 | Pce | BUSH
6 | A91453 | 1 | Pce | O-RING
7 | A40125/13 | 1 | Pce | O-RING
15 | 454953 | 1 | Pce | KNORR-K-RING
16 | C59204 | 1 | Pce | COMPRESSION SPRING
17 | 462422 | 1 | Pce | KNORR-K-RING
18 | A97200/5 | 1 | Pce | SCRAPER RING
20 | C149567 | 1 | Pce | WASHER
57 | B44910 | 1 | Pce | O-RING
60 | C158456 | 1 | Pce | WASHER
61 | C124266/1 | 2 | Pce | O-RING
62 | C158454 | 2 | Pce | COVER PLATE
64 | C158452/1 | 1 | Pce | PISTON
65 | C124262 | 1 | Pce | BUSH
66 | 477607 | 1 | Pce | HEXAGON NUT
| 1183981 |  |  | PLUG |  | T7
1 | 1151425 | 1 | Pce | PLUG
2 | C64531/8 | 230 | mm | WIRE
3 | C64531/22 | 0.2 | m | WIRE
4 | C64531/22 | 0.2 | m | WIRE
5 | C64531/22 | 0.2 | m | WIRE
6 | 465974 | 1 | Pce | CABLE TERMINAL
7 | 463000 | 4 | Pce | WIRE END SLEEVE
| 1151425 |  |  | PLUG |  | T8
1 | C101797 | 1 | Pce | ATTACHMENT HOUSING
3 | B38969/1 | 5 | Pce | CRIMP CONTACT
5 | C80510 | 1 | Pce | PIN ELEMENT
7 | C83180 | 1 | Pce | ADAPTER